## Calcul Gregory sphérique
Calcul d'un télescope de Gregory avec 2 miroirs sphériques
R1 = | 4 | f1 = | 2
R2 = | 0.69 | f2 = | 0.345
D_M1 = | 0.4 | focale du télescope
d_M1-M2 = | 2.4 | f_1+2 = | -12.5455
p1' | p2 | p2' | G
2 | 0.4 | 2.5091 | -6.2727
D_M2 = | 0.08 | pour angle = 0
OD_M1 = | 0.0034783 | diamètre ouverture dans M1
pour angle | a = | 0.01
D_M2 = | 0.128
h_M1 = | 0.02
h_M2 = | -0.12545
h_M2+R_M2 = | 0.18945
proj_M1 = | 0.18122 | projection du segment h_M2+R_M2 sur le M1
OD_M1 = | 0.11722 | rayon de l'ouverture dans M1